## BOM_Board1_PCB1_2025-11-01
No. | Quantity | Comment | Designator | Footprint | Value | Manufacturer Part | Manufacturer | Supplier Part | Supplier
1 | 1 | 1uF | C1 | CAP-TH_BD5.0-P2.00-D0.8-FD | 1uF | KF010M050C110A | CapXon(丰宾) | C62934 | LCSC
2 | 1 | 10nF | C2 | CAP-TH_L8.0-W4.0-P5.00-D1.2 | 10nF | N09F1B103MN0B0S0N0 | STE(松田) | C249157 | LCSC
3 | 1 | PZ254V-11-02P | H1 | HDR-TH_2P-P2.54-V-M |  | PZ254V-11-02P | XFCN(兴飞) | C492401 | LCSC
4 | 10 | XL-502UWC | LED1,LED2,LED3,LED4,LED5,LED6,LED7,LED8,LED9,LED10 | LED-TH_BD5.9-P2.54-RD_WHITE |  | XL-502UWC | XINGLIGHT(成兴光) | C2895480 | LCSC
5 | 1 | 2.54-1*1P针 | P1 | HDR-TH_1P-P2.54-V-M |  | 2.54-1*1P针 | BOOMELE(博穆精密) | C81276 | LCSC
6 | 1 | 1kΩ | R1 | RES-TH_BD2.3-L6.5-P10.50-D0.5 | 1kΩ | MF1/4W-1KΩ±1%T52 | 华星机电 | C713997 | LCSC
7 | 1 | 470Ω | R2 | RES-TH_BD2.2-L6.5-P10.50-D0.6 | 470Ω | MFR0W4F4700A50 | UNI-ROYAL(厚声) | C58592 | LCSC
8 | 1 | 50kΩ | R3 | RES-ADJ-TH_3P-L9.5-W4.85-P2.50-BL-L | 50kΩ | 3296X-1-503 | BOCHEN(博晨) | C118912 | LCSC
9 | 1 | NE555P | U1 | DIP-8_L9.8-W6.6-P2.54-LS7.6-BL |  | NE555P | TI(德州仪器) | C46749 | LCSC
10 | 1 | CD4017BE(LX) | U2 | PDIP-16_L19.3-W6.4-P2.54-LS7.94-BL |  | CD4017BE(LX) | LX(灵星芯微) | C32710674 | LCSC